## Folha 1
ITE010 | Ud |  |  | Escada mecânica.
Escada mecânica eléctrica, para interior, de 30° de inclinação, para vencer uma altura de 2 m, com uma largura útil de 1,1 m, balaustrada de 1,0 m e 0,5 m/s de velocidade.
Unitário |  | Ud | Descrição |  | Rend. | Preço unitário | Importância
mt39emc010b |  | Ud | Escada mecânica eléctrica, para interior, de 30° de inclinação, para vencer uma altura de 2 m, com uma largura útil de 1,1 m, balaustrada de 1,0 m e 0,5 m/s de velocidade. Segundo EN 115-1. |  | 1 | 115789.12 | 115789.12
mt39www020 |  | Ud | Material auxiliar para instalações de transporte. |  | 1 | 9 | 9
mo015 |  | h | Oficial de 1ª instalador de aparelhos elevatórios. |  | 58.913 | 17.41 | 1025.68
mo083 |  | h | Ajudante de instalador de aparelhos elevatórios. |  | 58.913 | 16.42 | 967.35
|  | % | Meios auxiliares |  | 2 | 117791.15 | 2355.82
|  | % | Custos indirectos |  | 3 | 120146.97 | 3604.41
Custo de manutenção decenal: 79.200,88€ nos primeiros 10 anos. | [5 empty] | Total: | 123751.38