## Folha 1
ITE010 | Ud |  |  | Escada mecânica.
Escada mecânica eléctrica, para interior, de 30° de inclinação, para vencer uma altura de 5 m, com uma largura útil de 0,8 m, balaustrada de 1,0 m e 0,5 m/s de velocidade.
Unitário |  | Ud | Descrição |  | Rend. | Preço unitário | Importância
mt39emc010g |  | Ud | Escada mecânica eléctrica, para interior, de 30° de inclinação, para vencer uma altura de 5 m, com uma largura útil de 0,8 m, balaustrada de 1,0 m e 0,5 m/s de velocidade. Segundo EN 115-1. |  | 1 | 127460.41 | 127460.41
mt39www020 |  | Ud | Material auxiliar para instalações de transporte. |  | 2.5 | 9 | 22.5
mo015 |  | h | Oficial de 1ª instalador de aparelhos elevatórios. |  | 62.378 | 17.41 | 1086
mo083 |  | h | Ajudante de instalador de aparelhos elevatórios. |  | 62.378 | 16.42 | 1024.25
|  | % | Meios auxiliares |  | 2 | 129593.16 | 2591.86
|  | % | Custos indirectos |  | 3 | 132185.02 | 3965.55
Custo de manutenção decenal: 87.136,36€ nos primeiros 10 anos. | [5 empty] | Total: | 136150.57