## Folha 1
ITE010 | Ud |  | Escada mecânica.
Escada mecânica eléctrica, para interior, de 35° de inclinação, para vencer uma altura de 2 m, com uma largura útil de 0,8 m, balaustrada de 1,0 m e 0,5 m/s de velocidade.
Unitário | Ud | Descrição |  | Rend. | Preço unitário | Importância
mt39emc010i | Ud | Escada mecânica eléctrica, para interior, de 35° de inclinação, para vencer uma altura de 2 m, com uma largura útil de 0,8 m, balaustrada de 1,0 m e 0,5 m/s de velocidade. Segundo EN 115-1. |  | 1 | 96166.95 | 96166.95
mt39www020 | Ud | Material auxiliar para instalações de transporte. |  | 1 | 9 | 9
mo015 | h | Oficial de 1ª instalador de aparelhos elevatórios. |  | 58.913 | 17.41 | 1025.68
mo083 | h | Ajudante de instalador de aparelhos elevatórios. |  | 58.913 | 16.42 | 967.35
| % | Meios auxiliares |  | 2 | 98168.98 | 1963.38
| % | Custos indirectos |  | 3 | 100132.36 | 3003.97
Custo de manutenção decenal: 66.007,25€ nos primeiros 10 anos. |  |  |  |  | Total: | 103136.33