## Folha 1
ITE010 | Ud |  | Escada mecânica.
Escada mecânica eléctrica, para interior, de 35° de inclinação, para vencer uma altura de 2 m, com uma largura útil de 1,1 m, balaustrada de 1,0 m e 0,5 m/s de velocidade.
Unitário | Ud | Descrição |  | Rend. | Preço unitário | Importância
mt39emc010j | Ud | Escada mecânica eléctrica, para interior, de 35° de inclinação, para vencer uma altura de 2 m, com uma largura útil de 1,1 m, balaustrada de 1,0 m e 0,5 m/s de velocidade. Segundo EN 115-1. |  | 1 | 112436.42 | 112436.42
mt39www020 | Ud | Material auxiliar para instalações de transporte. |  | 1 | 9 | 9
mo015 | h | Oficial de 1ª instalador de aparelhos elevatórios. |  | 58.913 | 17.41 | 1025.68
mo083 | h | Ajudante de instalador de aparelhos elevatórios. |  | 58.913 | 16.42 | 967.35
| % | Meios auxiliares |  | 2 | 114438.45 | 2288.77
| % | Custos indirectos |  | 3 | 116727.22 | 3501.82
Custo de manutenção decenal: 76.946,59€ nos primeiros 10 anos. |  |  |  |  | Total: | 120229.04