## Folha 1
ITE010 | Ud |  |  | Escada mecânica.
Escada mecânica eléctrica, para interior, de 35° de inclinação, para vencer uma altura de 4 m, com uma largura útil de 0,8 m, balaustrada de 1,0 m e 0,5 m/s de velocidade.
Unitário |  | Ud | Descrição |  | Rend. | Preço unitário | Importância
mt39emc010m |  | Ud | Escada mecânica eléctrica, para interior, de 35° de inclinação, para vencer uma altura de 4 m, com uma largura útil de 0,8 m, balaustrada de 1,0 m e 0,5 m/s de velocidade. Segundo EN 115-1. |  | 1 | 112329.21 | 112329.21
mt39www020 |  | Ud | Material auxiliar para instalações de transporte. |  | 2 | 9 | 18
mo015 |  | h | Oficial de 1ª instalador de aparelhos elevatórios. |  | 61.223 | 17.41 | 1065.89
mo083 |  | h | Ajudante de instalador de aparelhos elevatórios. |  | 61.223 | 16.42 | 1005.28
|  | % | Meios auxiliares |  | 2 | 114418.38 | 2288.37
|  | % | Custos indirectos |  | 3 | 116706.75 | 3501.2
Custo de manutenção decenal: 76.933,09€ nos primeiros 10 anos. | [5 empty] | Total: | 120207.95