## Folha 1
ITE010 | Ud |  |  | Escada mecânica.
Escada mecânica eléctrica, para interior, de 35° de inclinação, para vencer uma altura de 5 m, com uma largura útil de 0,8 m, balaustrada de 1,0 m e 0,5 m/s de velocidade.
Unitário |  | Ud | Descrição |  | Rend. | Preço unitário | Importância
mt39emc010o |  | Ud | Escada mecânica eléctrica, para interior, de 35° de inclinação, para vencer uma altura de 5 m, com uma largura útil de 0,8 m, balaustrada de 1,0 m e 0,5 m/s de velocidade. Segundo EN 115-1. |  | 1 | 120462.44 | 120462.44
mt39www020 |  | Ud | Material auxiliar para instalações de transporte. |  | 2.5 | 9 | 22.5
mo015 |  | h | Oficial de 1ª instalador de aparelhos elevatórios. |  | 62.378 | 17.41 | 1086
mo083 |  | h | Ajudante de instalador de aparelhos elevatórios. |  | 62.378 | 16.42 | 1024.25
|  | % | Meios auxiliares |  | 2 | 122595.19 | 2451.9
|  | % | Custos indirectos |  | 3 | 125047.09 | 3751.41
Custo de manutenção decenal: 82.431,04€ nos primeiros 10 anos. | [5 empty] | Total: | 128798.5