## Folha 1
ITE020 | Ud | Tapete rolante.
Tapete rolante de 11° de inclinação, para interior, para vencer uma altura de 3 m, com uma largura de palete de 1 m, balaustrada de 1 m, capacidade de transporte 9000 pessoas/h e 0,5 m/s de velocidade.
Unitário |  | Ud | Descrição | Rend. | Preço unitário | Importância
mt39ram010a |  | Ud | Tapete rolante de 11° de inclinação, para interior, para vencer uma altura de 3 m, com uma largura de palete de 1 m, balaustrada de 1 m, capacidade de transporte 9000 pessoas/h e 0,5 m/s de velocidade, com protecções, segundo EN 115-1. | 1 | 118213 | 118213
mt39www020 |  | Ud | Material auxiliar para instalações de transporte. | 2 | 10.08 | 20.16
mo016 |  | h | Oficial de 1ª instalador de aparelhos elevatórios. | 30.31 | 23.31 | 706.53
mo085 |  | h | Ajudante de instalador de aparelhos elevatórios. | 30.31 | 22.09 | 669.55
|  | % | Custos directos complementares | 2 | 119610 | 2392.19
Custo de manutenção decenal: 78.081,16€ nos primeiros 10 anos. |  |  |  |  | Total: | 122002