## Folha 1
ITO020 | Ud | Ascensor monta-camas.
Ascensor monta-camas, eléctrico sem casa das máquinas, com sistema de tracção sem redutor e curva de aceleração e desaceleração progressiva, de 4 paragens, com cabina de 1600 kg de carga nominal com capacidade para 21 pessoas, 1 m/s de velocidade, 1400 mm de largura, 2400 mm de profundidade e 2250 mm de altura, manobra colectiva de subida e descida simples, nível de trânsito médio, embarque simples, nível básico de qualidade e porta de correr automática de aço inoxidável de 1000 mm de largura e 2000 mm de altura.
Unitário |  | Ud | Descrição | Rend. | Preço unitário | Importância
mt39mon020Ka |  | Ud | Cabina de 1600 kg de carga nominal com capacidade para 21 pessoas, 1 m/s de velocidade, 1400 mm de largura, 2400 mm de profundidade e 2250 mm de altura, manobra colectiva de subida e descida simples, nível de trânsito médio, embarque simples, nível básico de qualidade e porta de correr automática de aço inoxidável de 1000 mm de largura e 2000 mm de altura, para ascensor eléctrico monta-camas. | 1 | 30048.3 | 30048.3
mt39mon110d |  | Ud | Material para a formação de paragem de cabine de ascensor eléctrico monta-camas, manobra colectiva de subida e descida simples, nível de trânsito médio, com portas de acesso de correr de aço inoxidável de 1000 mm de largura e 2000 mm de altura. | 4 | 1494.18 | 5976.72
mo016 |  | h | Oficial de 1ª instalador de aparelhos elevatórios. | 245.608 | 23.31 | 5725.12
mo085 |  | h | Ajudante de instalador de aparelhos elevatórios. | 245.608 | 22.09 | 5425.48
|  | % | Custos directos complementares | 2 | 47175.62 | 943.51
Custo de manutenção decenal: 12.785,25€ nos primeiros 10 anos. |  |  |  |  | Total: | 48119.13