## Folha 1
IVK040 | Ud | Chapéu para cozinha.
Chapéu contra a chuva de chapa galvanizada, para conduta de saída de 125 mm de diâmetro exterior em cobertura inclinada de telha, acabamento liso, com rede de protecção contra a entrada de folhas e pássaros, rufo de chumbo e pescoço de ligação à conduta.
Unitário |  | Ud | Descrição | Rend. | Preço unitário | Importância
mt42svs270ba |  | Ud | Chapéu contra a chuva de chapa galvanizada, para conduta de saída de 125 mm de diâmetro exterior em cobertura inclinada de telha, acabamento liso, com rede de protecção contra a entrada de folhas e pássaros, rufo de chumbo e pescoço de ligação à conduta. | 1 | 110.04 | 110.04
mo011 |  | h | Oficial de 1ª montador. | 0.162 | 23.31 | 3.78
mo080 |  | h | Ajudante de montador. | 0.081 | 22.13 | 1.79
|  | % | Custos directos complementares | 2 | 115.61 | 2.31
Custo de manutenção decenal: 55,42€ nos primeiros 10 anos. |  |  |  |  | Total: | 117.92