## Folha 1
IVK040 | Ud | Chapéu para cozinha.
Chapéu contra a chuva de chapa galvanizada, para conduta de saída de 630 mm de diâmetro exterior em cobertura inclinada de ardósia, acabamento liso, com rede de protecção contra a entrada de folhas e pássaros, rufo de chumbo e pescoço de ligação à conduta.
Unitário |  | Ud | Descrição | Rend. | Preço unitário | Importância
mt42svs270uv |  | Ud | Chapéu contra a chuva de chapa galvanizada, para conduta de saída de 630 mm de diâmetro exterior em cobertura inclinada de ardósia, acabamento liso, com rede de protecção contra a entrada de folhas e pássaros, rufo de chumbo e pescoço de ligação à conduta. | 1 | 1022.94 | 1022.94
mo011 |  | h | Oficial de 1ª montador. | 0.324 | 23.31 | 7.55
mo080 |  | h | Ajudante de montador. | 0.162 | 22.13 | 3.59
|  | % | Custos directos complementares | 2 | 1034.08 | 20.68
Custo de manutenção decenal: 495,74€ nos primeiros 10 anos. |  |  |  |  | Total: | 1054.76