## Folha 1
IVK040 | Ud |  | Chapéu para cozinha.
Chapéu contra a chuva de chapa galvanizada, para conduta de saída de 250 mm de diâmetro exterior em cobertura inclinada de ardósia, acabamento liso, com rede de protecção contra a entrada de folhas e pássaros, rufo de chumbo e pescoço de ligação à conduta.
Unitário |  | Ud |  | Descrição | Rend. | Preço unitário | Importância
mt42svs270ip |  | Ud |  | Chapéu contra a chuva de chapa galvanizada, para conduta de saída de 250 mm de diâmetro exterior em cobertura inclinada de ardósia, acabamento liso, com rede de protecção contra a entrada de folhas e pássaros, rufo de chumbo e pescoço de ligação à conduta. | 1 | 250.05 | 250.05
mo011 |  | h |  | Oficial de 1ª montador. | 0.178 | 23.31 | 4.15
mo080 |  | h |  | Ajudante de montador. | 0.089 | 22.13 | 1.97
|  | % |  | Custos directos complementares | 2 | 256.17 | 5.12
Custo de manutenção decenal: 122,81€ nos primeiros 10 anos. | [5 empty] | Total: | 261.29