## Folha 1
IVK040 | Ud | Chapéu para cozinha.
Chapéu contra a chuva de chapa galvanizada, para conduta de saída de 400 mm de diâmetro exterior em cobertura inclinada de ardósia, acabamento liso, com rede de protecção contra a entrada de folhas e pássaros, rufo de chumbo e pescoço de ligação à conduta.
Unitário |  | Ud | Descrição | Rend. | Preço unitário | Importância
mt42svs270os |  | Ud | Chapéu contra a chuva de chapa galvanizada, para conduta de saída de 400 mm de diâmetro exterior em cobertura inclinada de ardósia, acabamento liso, com rede de protecção contra a entrada de folhas e pássaros, rufo de chumbo e pescoço de ligação à conduta. | 1 | 487.94 | 487.94
mo011 |  | h | Oficial de 1ª montador. | 0.205 | 23.31 | 4.78
mo080 |  | h | Ajudante de montador. | 0.103 | 22.13 | 2.28
|  | % | Custos directos complementares | 2 | 495 | 9.9
Custo de manutenção decenal: 237,30€ nos primeiros 10 anos. |  |  |  |  | Total: | 504.9