## Folha 1
IVN110 | m² | Grelha de ventilação de lâminas fixas de alumínio.
Grelha de ventilação de lâminas fixas de alumínio anodizado cor natural com espessura mínima de 15 microns. Inclusive parafusos.
Unitário |  |  | Ud | Descrição | Rend. | Preço unitário | Importância
mt25pce020a |  |  | m² | Gelosia de lâminas fixas de alumínio anodizado natural. | 1.02 | 34.67 | 35.36
mt23ppb011 |  |  | Ud | Parafuso de aço 19/22 mm. | 4 | 0.03 | 0.12
mo018 |  |  | h | Oficial de 1ª serralheiro. | 0.054 | 22.98 | 1.24
mo059 |  |  | h | Ajudante de serralheiro. | 0.108 | 22.2 | 2.4
|  |  | % | Custos directos complementares | 2 | 39.12 | 0.78
Custo de manutenção decenal: 9,18€ nos primeiros 10 anos. | [5 empty] | Total: | 39.9