## Folha 1
IVN110 | m² | Grelha de ventilação de lâminas fixas de alumínio.
Grelha de ventilação de lâminas fixas de alumínio anodizado cor bronze com espessura mínima de 15 microns. Inclusive parafusos.
Unitário |  |  | Ud | Descrição | Rend. | Preço unitário | Importância
mt25pce020b |  |  | m² | Gelosia de lâminas fixas de alumínio anodizado cor bronze. | 1.02 | 38.48 | 39.25
mt23ppb011 |  |  | Ud | Parafuso de aço 19/22 mm. | 4 | 0.03 | 0.12
mo018 |  |  | h | Oficial de 1ª serralheiro. | 0.054 | 24.96 | 1.35
mo059 |  |  | h | Ajudante de serralheiro. | 0.108 | 24.11 | 2.6
|  |  | % | Custos directos complementares | 2 | 43.32 | 0.87
Custo de manutenção decenal: 10,16€ nos primeiros 10 anos. | [5 empty] | Total: | 44.19