## Folha 1
IVU010 | Ud |  | Admissão de ar exterior.
Admissão de ar exterior, de aço galvanizado, de 300x300x800 mm, com ligação para conduta de 200 mm de diâmetro, filtro ISO Coarse 65% (G4), grelha e chapéu com dobradiças para aceder ao filtro.
Unitário |  | Ud |  | Descrição | Rend. | Preço unitário | Importância
mt42vgg010a |  | Ud |  | Admissão de ar exterior, de aço galvanizado, de 300x300x800 mm, com ligação para conduta de 200 mm de diâmetro, filtro ISO Coarse 65% (G4), grelha e chapéu com dobradiças para aceder ao filtro. | 1 | 782.71 | 782.71
mo011 |  | h |  | Oficial de 1ª montador. | 0.324 | 23.31 | 7.55
mo080 |  | h |  | Ajudante de montador. | 0.324 | 22.13 | 7.17
|  | % |  | Custos directos complementares | 2 | 797.43 | 15.95
Custo de manutenção decenal: 85,40€ nos primeiros 10 anos. | [5 empty] | Total: | 813.38