## Folha 1
IVU040 | Ud |  | União passa-muros para conduta geotérmica permutador de calor ar-terra.
União passa-muros, de polietileno de alta densidade (PEAD/HDPE), para conduta geotérmica permutador de calor ar-terra, de 200 mm de diâmetro. Inclusive abraçadeiras. O preço não inclui os trabalhos auxiliares de pedreiro.
Unitário |  | Ud |  | Descrição | Rend. | Preço unitário | Importância
mt42vgg040a |  | Ud |  | União passa-muros, de polietileno de alta densidade (PEAD/HDPE), para conduta geotérmica permutador de calor ar-terra, de 200 mm de diâmetro, com abraçadeiras. | 1 | 1063.44 | 1063.44
mo011 |  | h |  | Oficial de 1ª montador. | 0.162 | 23.31 | 3.78
mo080 |  | h |  | Ajudante de montador. | 0.162 | 22.13 | 3.59
|  | % |  | Custos directos complementares | 2 | 1070.81 | 21.42
Custo de manutenção decenal: 212,98€ nos primeiros 10 anos. | [5 empty] | Total: | 1092.23