## Folha 1
IVU060 | m | Conduta de admissão de ar.
Conduta de admissão de ar, formada por tubo liso de PVC, de 160 mm de diâmetro exterior, colado com adesivo. Inclusive material auxiliar para montagem e fixação, acessórios e peças especiais. O preço não inclui as comportas de regulação, as comportas corta-fogo, as grelhas nem os difusores.
Unitário |  | Ud | Descrição | Rend. | Preço unitário | Importância
mt42cvp420e |  | Ud | Material auxiliar para montagem e fixação das condutas de PVC, de 160 mm de diâmetro exterior. | 1 | 0.25 | 0.25
mt42cvp020ee |  | m | Tubo liso de PVC, de 160 mm de diâmetro exterior, com extremo abocardado, segundo NP EN 1329-1, com o preço incrementado em 20% relativamente a acessórios e peças especiais. | 1 | 5.99 | 5.99
mt11var009 |  | l | Líquido de limpeza para colagem com adesivo de tubos e acessórios de PVC. | 0.075 | 37.6 | 2.82
mt11var010 |  | l | Cola para tubos e acessórios de PVC. | 0.038 | 47.92 | 1.82
mo011 |  | h | Oficial de 1ª montador. | 0.216 | 23.31 | 5.03
mo080 |  | h | Ajudante de montador. | 0.108 | 22.13 | 2.39
|  | % | Custos directos complementares | 2 | 18.3 | 0.37
Custo de manutenção decenal: 1,96€ nos primeiros 10 anos. |  |  |  |  | Total: | 18.67