## Folha 1
LCL062 | Ud | Janela tipo óculo de alumínio.
Janela tipo óculo fixa de alumínio anodizado cor bronze, de 100 cm de diâmetro, gama alta, com perfis providos de ruptura de ponte térmica, com classificação à permeabilidade ao ar segundo EN 12207, classificação à estanquidade à água segundo EN 12208 e classificação à resistência à carga do vento segundo EN 12210 e com pré-aro. Inclusive ganchos para a fixação da caixilharia, silicone neutro para vedação perimetral das juntas exterior e interior, entre a caixilharia e a obra. O preço não inclui o assentamento do pré-aro.
Unitário |  | Ud | Descrição | Rend. | Preço unitário | Importância
mt25pfx175rb |  | Ud | Janela tipo óculo fixa de alumínio anodizado cor bronze, de 100 cm de diâmetro, gama alta, com ruptura de ponte térmica, inclusive perfis para enformado de pré-aro e bite com o certificado de qualidade EWAA-EURAS (QUALANOD). | 1 | 743.34 | 743.34
mt22www050a |  | Ud | Cartucho de 300 ml de silicone neutro oxímico, de elasticidade permanente e cura rápida, cor branca, intervalo de temperatura de trabalho de -60 a 150°C, com resistência aos raios UV, dureza Shore A aproximada de 22, segundo EN ISO 868 e alongamento na rotura >= 800%, segundo EN ISO 8339. | 0.28 | 4.73 | 1.32
mo018 |  | h | Oficial de 1ª serralheiro. | 3.268 | 22.98 | 75.1
mo059 |  | h | Ajudante de serralheiro. | 3.265 | 22.2 | 72.48
|  | % | Custos directos complementares | 2 | 892.24 | 17.84
Custo de manutenção decenal: 127,41€ nos primeiros 10 anos. |  |  |  |  | Total: | 910.08