## Folha 1
LCL062 | Ud | Janela tipo óculo de alumínio.
Janela tipo óculo fixa de alumínio lacado cor branca, de 100 cm de diâmetro, gama básica, com classificação à permeabilidade ao ar segundo EN 12207, classificação à estanquidade à água segundo EN 12208 e classificação à resistência à carga do vento segundo EN 12210 e com pré-aro. Inclusive ganchos para a fixação da caixilharia, silicone neutro para vedação perimetral das juntas exterior e interior, entre a caixilharia e a obra. O preço não inclui o assentamento do pré-aro.
Unitário |  | Ud | Descrição | Rend. | Preço unitário | Importância
mt25pfx175bd |  | Ud | Janela tipo óculo fixa de alumínio lacado cor branca, de 100 cm de diâmetro, gama básica, inclusive perfis para enformado de pré-aro e bite com o certificado de qualidade QUALICOAT. | 1 | 514.62 | 514.62
mt22www050a |  | Ud | Cartucho de 300 ml de silicone neutro oxímico, de elasticidade permanente e cura rápida, cor branca, intervalo de temperatura de trabalho de -60 a 150°C, com resistência aos raios UV, dureza Shore A aproximada de 22, segundo EN ISO 868 e alongamento na rotura >= 800%, segundo EN ISO 8339. | 0.28 | 4.73 | 1.32
mo018 |  | h | Oficial de 1ª serralheiro. | 3.268 | 22.98 | 75.1
mo059 |  | h | Ajudante de serralheiro. | 3.265 | 22.2 | 72.48
|  | % | Custos directos complementares | 2 | 663.52 | 13.27
Custo de manutenção decenal: 94,75€ nos primeiros 10 anos. |  |  |  |  | Total: | 676.79