## Folha 1
LCZ030 |  |  | m | Vedação de junta perimetral entre a caixilharia e o paramento.
Vedação de junta perimetral interior de 10 mm de largura e 8 mm de profundidade entre qualquer tipo de caixilharia e o paramento, através de um cordão elástico de massa elástica monocomponente à base de poliuretano, de elasticidade permanente e cura rápida, cor cinzento.
Unitário | Ud | Descrição |  |  | Rend. | Preço unitário | Importância
mt15sja145a | Ud | Cartucho de massa acrílica tixotrópica de 310 cm³, cor cinzento, para a vedação de juntas perimetrais interiores entre a caixilharia e o paramento. |  |  | 0.28 | 1.65 | 0.46
mo020 | h | Oficial de 1ª construção. |  |  | 0.126 | 16.85 | 2.12
| % | Meios auxiliares |  |  | 2 | 2.58 | 0.05
| % | Custos indirectos |  |  | 3 | 2.63 | 0.08
[6 empty] | Total: | 2.71