## Folha 1
LGA020 | Ud |  | Portão de correr para garagem, de aço galvanizado.
Portão de correr suspenso de uma folha para garagem, formado por chapa dobrada de aço galvanizado de textura acanalada, 300x200 cm, com abertura manual.
Unitário |  | Ud |  | Descrição | Rend. | Preço unitário | Importância
mt26pgc010d |  | Ud |  | Portão de correr suspenso de uma folha para garagem, formado por chapa dobrada de aço galvanizado de textura acanalada, 300x200 cm, sistema de deslocamento pendurado, com guia inferior, batentes, cobre-guia, puxadores, passadores, fechadura de contacto, elementos de fixação à obra e outros acessórios necessários. Segundo EN 13241-1. | 1 | 1641.24 | 1641.24
mo020 |  | h |  | Oficial de 1ª construção. | 0.414 | 22.68 | 9.39
mo113 |  | h |  | Operário não qualificado construção. | 0.414 | 21.45 | 8.88
mo018 |  | h |  | Oficial de 1ª serralheiro. | 0.965 | 22.98 | 22.18
mo059 |  | h |  | Ajudante de serralheiro. | 0.965 | 22.2 | 21.42
|  | % |  | Custos directos complementares | 2 | 1703.11 | 34.06
Custo de manutenção decenal: 347,43€ nos primeiros 10 anos. | [5 empty] | Total: | 1737.17