## Folha 1
LGA020 | Ud |  | Portão de correr para garagem, de aço galvanizado.
Portão de correr suspenso de uma folha para garagem, formado por chapa dobrada de aço galvanizado de textura com relevo, com almofadas, 400x225 cm, com abertura automática. Inclusive material de ligação eléctrica e equipamento de automatismo fixado à obra para abertura e fecho automático de porta.
Unitário |  | Ud |  | Descrição | Rend. | Preço unitário | Importância
mt26pgc010I |  | Ud |  | Portão de correr suspenso de uma folha para garagem, formado por chapa dobrada de aço galvanizado de textura com relevo, com almofadas, 400x225 cm, sistema de deslocamento pendurado, com guia inferior, batentes, cobre-guia, puxadores, passadores, fechadura de contacto, elementos de fixação à obra e outros acessórios necessários. Segundo EN 13241-1. | 1 | 2114.32 | 2114.32
mt26egm010hd |  | Ud |  | Equipamento de motorização para abertura e fecho automático, para portão de garagem de correr de até 1000 kg de peso. | 1 | 540 | 540
mt26egm012 |  | Ud |  | Acessórios (fechadura, botão de pressão, emissor, receptor e fotocélula) para automatização de portão de garagem. | 1 | 305 | 305
mo020 |  | h |  | Oficial de 1ª construção. | 0.793 | 22.68 | 17.99
mo113 |  | h |  | Operário não qualificado construção. | 0.793 | 21.45 | 17.01
mo018 |  | h |  | Oficial de 1ª serralheiro. | 1.85 | 22.98 | 42.51
mo059 |  | h |  | Ajudante de serralheiro. | 1.85 | 22.2 | 41.07
mo003 |  | h |  | Oficial de 1ª electricista. | 5.746 | 23.31 | 133.94
|  | % |  | Custos directos complementares | 2 | 3211.84 | 64.24
Custo de manutenção decenal: 655,22€ nos primeiros 10 anos. | [5 empty] | Total: | 3276.08