## Folha 1
LGS031 | Ud |  | Portão seccional para garagem, de painéis sandwich isolantes de alumínio.
Portão seccional para garagem, formado por lâminas de textura acanalada, de painel sandwich de alumínio com núcleo isolante de espuma de poliuretano, 250x210 cm, com acabamento pré-lacado de cor branca, com abertura automática. Inclusive material de ligação eléctrica e equipamento de motorização.
Unitário |  | Ud |  | Descrição | Rend. | Preço unitário | Importância
mt26pgs010ba |  | Ud |  | Portão seccional para garagem, formado por lâminas de textura acanalada, de painel sandwich de alumínio com núcleo isolante de espuma de poliuretano, 250x210 cm, com acabamento pré-lacado de cor branca, caixa recolhedora forrada, carretel, molas de torção, roldanas, guias, acessórios e fechadura central com chave de segurança. Segundo EN 13241-1. | 1 | 1070.79 | 1070.79
mt26egm010df |  | Ud |  | Equipamento de motorização para abertura e fecho automático, para portão de garagem seccional de até 60 kg de peso. | 1 | 450 | 450
mt26egm012 |  | Ud |  | Acessórios (fechadura, botão de pressão, emissor, receptor e fotocélula) para automatização de portão de garagem. | 1 | 305 | 305
mo020 |  | h |  | Oficial de 1ª construção. | 0.752 | 22.68 | 17.06
mo113 |  | h |  | Operário não qualificado construção. | 0.752 | 21.45 | 16.13
mo018 |  | h |  | Oficial de 1ª serralheiro. | 1.754 | 22.98 | 40.31
mo059 |  | h |  | Ajudante de serralheiro. | 1.754 | 22.2 | 38.94
mo003 |  | h |  | Oficial de 1ª electricista. | 5.746 | 23.31 | 133.94
|  | % |  | Custos directos complementares | 2 | 2072.17 | 41.44
Custo de manutenção decenal: 422,72€ nos primeiros 10 anos. | [5 empty] | Total: | 2113.61