## Folha 1
LIF010 | Ud | Porta frigorífica deslizante.
Porta frigorífica deslizante, com sistema de guias elevadas, para vão de dimensões úteis 700x1800 mm, de câmara frigorífica, com temperatura de trabalho até 0 °C. FOLHA: de 75 mm de espessura, com caixilho de perfil estrutural de alumínio anodizado, revestimento em ambas as faces de chapa de aço galvanizado, acabamento lacado e alma de espuma de poliuretano injectada a alta pressão, de densidade entre 40 e 45 kg/m³, com aro de perfis com ruptura de ponte térmica e duplo vedante perimetral sobre suporte de PVC; ACESSÓRIOS: fechadura com chave, com possibilidade de abertura desde o interior, motor eléctrico para accionamento automático e cortina de lamelas de PVC. Colocação em painel frigorífico.
Unitário |  | Ud | Descrição | Rend. | Preço unitário | Importância
mt12psa100aa |  | Ud | Porta frigorífica deslizante, com sistema de guias elevadas, para vão de dimensões úteis 700x1800 mm, de câmara frigorífica, com temperatura de trabalho até 0 °C, de 75 mm de espessura, com caixilho de perfil estrutural de alumínio anodizado, revestimento em ambas as faces de chapa de aço galvanizado, acabamento lacado e alma de espuma de poliuretano injectada a alta pressão, de densidade entre 40 e 45 kg/m³, com aro de perfis com ruptura de ponte térmica e duplo vedante perimetral sobre suporte de PVC, para colocar em painel frigorífico. | 1.05 | 1212.71 | 1273.35
mt23var020 |  | Ud | Kit de fechadura com chave, com possibilidade de abertura desde o interior, para porta frigorífica. | 1 | 264 | 264
mt12psa220 |  | Ud | Kit de accionamento motorizado para abertura de porta frigorífica deslizante com sistema de guias elevadas, composto por motor eléctrico e sistema de transmissão por corrente. | 1 | 2032.15 | 2032.15
mt12psa200a |  | Ud | Cortina de lamelas de PVC, de 3 mm de espessura, para vão de dimensões úteis 700x1800 mm, com sobreposição de 50 mm entre lamelas, para minimizar o fluxo de ar durante a abertura da porta frigorífica, com ferragens e acessórios de fixação de aço inoxidável. | 1 | 169.21 | 169.21
mo011 |  | h | Oficial de 1ª montador. | 3.028 | 23.31 | 70.58
mo080 |  | h | Ajudante de montador. | 4.65 | 22.13 | 102.9
|  | % | Custos directos complementares | 2 | 3912.19 | 78.24
Custo de manutenção decenal: 319,23€ nos primeiros 10 anos. |  |  |  |  | Total: | 3990.43