## Folha 1
LSC010 | Ud |  | Cortina para porta exterior.
Cortina para porta exterior, de 1000x2100 mm, formada por cordões flexíveis de PVC, cor opaco, de 4 mm de diâmetro e remate superior de PVC, cor branca. Inclusive acessórios.
Unitário |  | Ud |  | Descrição | Rend. | Preço unitário | Importância
mt44cor010a |  | m² |  | Cortina para porta exterior, formada por cordões flexíveis de PVC, cor opaco, de 4 mm de diâmetro. | 2.1 | 26.92 | 56.53
mt44cor040a |  | m |  | Remate superior de PVC, cor branca, com acessórios. | 10 | 3.95 | 39.5
mo011 |  | h |  | Oficial de 1ª montador. | 0.144 | 25.32 | 3.65
mo080 |  | h |  | Ajudante de montador. | 0.144 | 24.04 | 3.46
|  | % |  | Custos directos complementares | 2 | 103.14 | 2.06
Custo de manutenção decenal: 26,30€ nos primeiros 10 anos. | [5 empty] | Total: | 105.2