## Folha 1
LST010 | Ud |  | Toldo de lona acrílica.
Toldo estore, de 2000 mm de linha e 1900 mm de saída, de lona acrílica, com accionamento manual através de manivela metálica. Inclusive ferragens e acessórios.
Unitário |  | Ud |  | Descrição | Rend. | Preço unitário | Importância
mt44tol010a |  | Ud |  | Toldo estore, de 2000 mm de linha e 1900 mm de saída, de lona acrílica, com ferragens e acessórios de fixação. | 1 | 283.42 | 283.42
mt44tol100a |  | Ud |  | Manivela para accionamento manual de toldos. | 1 | 20 | 20
mo011 |  | h |  | Oficial de 1ª montador. | 4.613 | 23.31 | 107.53
mo080 |  | h |  | Ajudante de montador. | 4.613 | 22.13 | 102.09
|  | % |  | Custos directos complementares | 2 | 513.04 | 10.26
Custo de manutenção decenal: 287,82€ nos primeiros 10 anos. | [5 empty] | Total: | 523.3