## Folha 1
LVG010 | m² | Vidro corta-fogo "CONTROL GLASS ACÚSTICO Y SOLAR".
Vidro corta-fogo Pyroguard Rapide "CONTROL GLASS ACÚSTICO Y SOLAR", 7 mm de espessura total, fixado na caixilharia homologada. Inclusive massa intumescente com propriedades ignífugas, para vedação de juntas. O preço não inclui a caixilharia.
Unitário |  | Ud | Descrição | Rend. | Preço unitário | Importância
mt21vcf010aga |  | m² | Vidro corta-fogo Pyroguard Rapide "CONTROL GLASS ACÚSTICO Y SOLAR", 7 mm de espessura total; classificação de prestações 2B2, segundo EN 12600 e resistência ao fogo EW30, segundo NP EN 13501-1. | 1.006 | 313.6 | 315.48
mt41phi040a |  | Ud | Cartucho de 310 ml de massa intumescente, cor cinzento antracite, para vedação de juntas e aberturas. | 0.3 | 21.24 | 6.37
mt21vva021 |  | Ud | Material auxiliar para a colocação de vidros. | 1 | 1.26 | 1.26
mo055 |  | h | Oficial de 1ª vidraceiro. | 0.396 | 26.31 | 10.42
mo110 |  | h | Ajudante de vidraceiro. | 0.396 | 25.65 | 10.16
|  | % | Custos directos complementares | 2 | 343.69 | 6.87
Custo de manutenção decenal: 38,56€ nos primeiros 10 anos. |  |  |  |  | Total: | 350.56