## Folha 1
LVP010 | m² | Vidro simples.
Vidro incolor, de 10 mm de espessura, fixado sobre caixilharia com cunhagem através de calços de apoio perimetrais e laterais, vedação a frio com silicone sintético incolor (não acrílico), compatível com o material suporte.
Unitário |  | Ud | Descrição | Rend. | Preço unitário | Importância
mt21vpi010e |  | m² | Vidro incolor, de 10 mm de espessura. Segundo NP EN 410 e NP EN 673. | 1.006 | 34.98 | 35.19
mt21vva010 |  | m | Vedação de juntas mediante aplicação com pistola de silicone sintético incolor. | 3.5 | 0.85 | 2.98
mt21vva021 |  | Ud | Material auxiliar para a colocação de vidros. | 1 | 1.26 | 1.26
mo055 |  | h | Oficial de 1ª vidraceiro. | 0.339 | 24.22 | 8.21
mo110 |  | h | Ajudante de vidraceiro. | 0.339 | 23.62 | 8.01
|  | % | Custos directos complementares | 2 | 55.65 | 1.11
Custo de manutenção decenal: 14,19€ nos primeiros 10 anos. |  |  |  |  | Total: | 56.76