## Folha 1
LVT010 | m² |  | Vidro temperado.
Vidro de silicato sodo cálcico temperado, incolor, de 10 mm de espessura, classificação de prestações 1C1, segundo EN 12600, fixado sobre caixilharia com perfil contínuo de neopreno.
Unitário |  | Ud | Descrição | Rend. | Preço unitário | Importância
mt21vtt010e |  | m² | Vidro de silicato sodo cálcico temperado, incolor, de 10 mm de espessura, classificação de prestações 1C1, segundo EN 12600. Segundo NP EN 12150-1. | 1.006 | 59.13 | 59.48
mt21vva025 |  | m | Perfil contínuo de neopreno para a colocação do vidro. | 3.334 | 0.9 | 3
mt21vva021 |  | Ud | Material auxiliar para a colocação de vidros. | 1.5 | 1.26 | 1.89
mo055 |  | h | Oficial de 1ª vidraceiro. | 0.917 | 24.22 | 22.21
mo110 |  | h | Ajudante de vidraceiro. | 0.917 | 23.62 | 21.66
|  | % | Custos directos complementares | 2 | 108.24 | 2.16
Custo de manutenção decenal: 15,46€ nos primeiros 10 anos. |  |  |  |  | Total: | 110.4