## Folha 1
LVT010 | m² |  | Vidro temperado.
Vidro de silicato sodo cálcico temperado, incolor, de 6 mm de espessura, classificação de prestações 1C2, segundo EN 12600, fixado sobre caixilharia com perfil contínuo de neopreno.
Unitário |  | Ud | Descrição | Rend. | Preço unitário | Importância
mt21vtt010i |  | m² | Vidro de silicato sodo cálcico temperado, incolor, de 6 mm de espessura, classificação de prestações 1C2, segundo EN 12600. Segundo NP EN 12150-1. | 1.006 | 38.1 | 38.33
mt21vva025 |  | m | Perfil contínuo de neopreno para a colocação do vidro. | 3.334 | 0.9 | 3
mt21vva021 |  | Ud | Material auxiliar para a colocação de vidros. | 1.5 | 1.26 | 1.89
mo055 |  | h | Oficial de 1ª vidraceiro. | 0.833 | 24.22 | 20.18
mo110 |  | h | Ajudante de vidraceiro. | 0.833 | 23.62 | 19.68
|  | % | Custos directos complementares | 2 | 83.08 | 1.66
Custo de manutenção decenal: 11,86€ nos primeiros 10 anos. |  |  |  |  | Total: | 84.74