## Folha 1
LVT010 | m² |  | Vidro temperado.
Vidro de silicato sodo cálcico temperado, de cor verde, de 8 mm de espessura, classificação de prestações 1C2, segundo EN 12600, fixado sobre caixilharia com perfil contínuo de neopreno.
Unitário |  | Ud |  | Descrição | Rend. | Preço unitário | Importância
mt21vtt020fd |  | m² |  | Vidro de silicato sodo cálcico temperado, de cor verde, de 8 mm de espessura, classificação de prestações 1C2, segundo EN 12600. Segundo NP EN 12150-1. | 1.006 | 63.85 | 64.23
mt21vva025 |  | m |  | Perfil contínuo de neopreno para a colocação do vidro. | 3.334 | 0.9 | 3
mt21vva021 |  | Ud |  | Material auxiliar para a colocação de vidros. | 1.5 | 1.26 | 1.89
mo055 |  | h |  | Oficial de 1ª vidraceiro. | 0.875 | 24.22 | 21.19
mo110 |  | h |  | Ajudante de vidraceiro. | 0.875 | 23.62 | 20.67
|  | % |  | Custos directos complementares | 2 | 110.98 | 2.22
Custo de manutenção decenal: 15,85€ nos primeiros 10 anos. | [5 empty] | Total: | 113.2