## Folha 1
LVT024 | m |  | Perfil para alojamento de vidro temperado.
Perfil de aço inoxidável AISI 304, de 15x11x15 mm, para alojamento de vidro de 8 mm de espessura, fixado ao paramento suporte com parafusos.
Unitário |  | Ud |  | Descrição | Rend. | Preço unitário | Importância
mt21vts010p |  | m |  | Perfil de aço inoxidável AISI 304, de 15x11x15 mm, para alojamento de vidro de 8 mm de espessura, inclusive parafusos. | 1.05 | 12.13 | 12.74
mo018 |  | h |  | Oficial de 1ª serralheiro. | 0.113 | 22.98 | 2.6
mo059 |  | h |  | Ajudante de serralheiro. | 0.113 | 22.2 | 2.51
|  | % |  | Custos directos complementares | 2 | 17.85 | 0.36
[6 empty] | Total: | 18.21