## Folha 1
LVT024 | m |  | Perfil para alojamento de vidro temperado.
Perfil de aço inoxidável AISI 304, de 20x11x20 mm, para alojamento de vidro de 8 mm de espessura, fixado ao paramento suporte com parafusos.
Unitário |  | Ud |  | Descrição | Rend. | Preço unitário | Importância
mt21vts010q |  | m |  | Perfil de aço inoxidável AISI 304, de 20x11x20 mm, para alojamento de vidro de 8 mm de espessura, inclusive parafusos. | 1.05 | 13.97 | 14.67
mo018 |  | h |  | Oficial de 1ª serralheiro. | 0.113 | 22.98 | 2.6
mo059 |  | h |  | Ajudante de serralheiro. | 0.113 | 22.2 | 2.51
|  | % |  | Custos directos complementares | 2 | 19.78 | 0.4
[6 empty] | Total: | 20.18