## Folha 1
LVT024 | m |  | Perfil para alojamento de vidro temperado.
Perfil de aço inoxidável AISI 304, de 25x13x25 mm, para alojamento de vidro de 10 mm de espessura, fixado ao paramento suporte com parafusos.
Unitário |  | Ud |  | Descrição | Rend. | Preço unitário | Importância
mt21vts010G |  | m |  | Perfil de aço inoxidável AISI 304, de 25x13x25 mm, para alojamento de vidro de 10 mm de espessura, inclusive parafusos. | 1.05 | 18.92 | 19.87
mo018 |  | h |  | Oficial de 1ª serralheiro. | 0.113 | 22.98 | 2.6
mo059 |  | h |  | Ajudante de serralheiro. | 0.113 | 22.2 | 2.51
|  | % |  | Custos directos complementares | 2 | 24.98 | 0.5
[6 empty] | Total: | 25.48