## Folha 1
LVT015 | Ud |  | Porta de batente de vidro temperado.
Porta de batente de vidro temperado incolor, de 2090x796 mm e de 10 mm de espessura, classificação de prestações 1C1. Inclusive kit de ferragens, de aço inoxidável AISI 304.
Unitário |  | Ud |  | Descrição | Rend. | Preço unitário | Importância
mt21vtp030a |  | Ud |  | Porta de batente de vidro temperado incolor, de 2090x796 mm e de 10 mm de espessura, classificação de prestações 1C1. | 1 | 82.94 | 82.94
mt21vts050 |  | Ud |  | Kit de ferragens de aço inoxidável AISI 304, formado por dobradiças e pontos de giro. | 1 | 61.89 | 61.89
mo055 |  | h |  | Oficial de 1ª vidraceiro. | 8.808 | 24.22 | 213.33
|  | % |  | Custos directos complementares | 2 | 358.16 | 7.16
[6 empty] | Total: | 365.32