## Folha 1
NAP120 | m² |  | Isolamento térmico entre os montantes da parede interior de estrutura leve.
Isolamento térmico entre os montantes da parede interior de estrutura leve de perfis de aço galvanizado (light steel framing), com painel de lã mineral semi-rígido, não revestido, de 140 mm de espessura, segundo EN 13162, resistência térmica 4,35 m²°C/W, condutibilidade térmica 0,032 W/(m°C).
Unitário |  | Ud |  | Descrição |  | Rend. |  | Preço unitário | Importância
mt16lra080ua |  | m² |  | Painel de lã mineral semi-rígido, não revestido, de 140 mm de espessura, segundo EN 13162, resistência térmica 4,35 m²°C/W, condutibilidade térmica 0,032 W/(m°C), Euroclasse A1 de reacção ao fogo segundo NP EN 13501-1 e factor de resistência à difusão do vapor de água 1, com código de designação MW-EN 13162-T4-WS-WL(P)-AFr5. |  | 1.05 |  | 17.26 | 18.12
mo054 |  | h |  | Oficial de 1ª montador de isolamentos. |  | 0.131 |  | 23.31 | 3.05
mo101 |  | h |  | Ajudante de montador de isolamentos. |  | 0.131 |  | 22.13 | 2.9
|  | % |  | Custos directos complementares |  | 2 |  | 24.07 | 0.48
Custo de manutenção decenal: 1,98€ nos primeiros 10 anos. | [7 empty] | Total: | 24.55
Referência e título da norma |  |  |  |  | Aplicabilidade(a) |  | Obrigatoriedade(b) |  |  | Sistema(c)
EN 13162:2012+A1:2015 |  |  |  |  | 1072020 |  | 1072020 |  |  | 1/3/4
Produtos de isolamento térmico para aplicação em edifícios — Produtos manufaturados de lã mineral (MW) — Especificação
(a) Data de entrada em aplicação da norma harmonizada
(b) Data final do período de coexistência
(c) Sistema de avaliação e verificação da regularidade do desempenho