## Folha 1
NBA030 | m |  | Isolamento sonoro a sons de condução aérea de curva de tubo de queda, com complexos multicamada.
Isolamento sonoro a sons de condução aérea de curva de tubo de queda de 160 mm de diâmetro, realizado com complexo multicamada, de 7 mm de espessura, 3,7 kg/m² de massa superficial, formado por uma lâmina de polietileno de 5 mm de espessura e uma lâmina viscoelástica de alta densidade de 2 mm de espessura; disposto à volta do tubo de queda como manga isolante com abraçadeiras de plástico e reforço com banda autocolante dessolidarizante, de 90 mm de largura e de 4 mm de espessura, formada por uma lâmina de poliolefinas de alta resistência e uma lâmina viscoelástica de alta densidade de 2 mm de espessura. Inclusive fita viscoelástica autocolante, para vedação de juntas.
Unitário |  | Ud |  | Descrição | Rend. | Preço unitário | Importância
mt16ptc010a |  | m² |  | Complexo multicamada, de 7 mm de espessura, 3,7 kg/m² de massa superficial, formado por uma lâmina de polietileno de 5 mm de espessura e uma lâmina viscoelástica de alta densidade de 2 mm de espessura; com 64 dB de índice global de redução sonora, Rw; proporcionando uma redução do nível global de pressão sonora a sons de percussão de 18 dB e uma redução do nível global ponderado de pressão a sons de condução aérea de 10 dBA. | 0.553 | 10.42 | 5.76
mt16pdg012a |  | Ud |  | Abraçadeira de plástico, para fixação de isolamento sonoro de tubos de queda. | 4 | 0.17 | 0.68
mt16pnc010a |  | m |  | Fita viscoelástica autocolante, com auto-protecção de alumínio, de 50 mm de largura e de 1,5 mm de espessura, para vedação de juntas. | 1.1 | 0.8 | 0.88
mt16ptc060c |  | m |  | Banda autocolante dessolidarizante, de 90 mm de largura e de 4 mm de espessura, formada por uma lâmina de poliolefinas de alta resistência e uma lâmina viscoelástica de alta densidade de 2 mm de espessura; proporcionando uma redução do nível global de pressão sonora a sons de percussão de 17 dB. | 6.144 | 1.4 | 8.6
mo054 |  | h |  | Oficial de 1ª montador de isolamentos. | 0.28 | 23.31 | 6.53
mo101 |  | h |  | Ajudante de montador de isolamentos. | 0.28 | 22.13 | 6.2
|  | % |  | Custos directos complementares | 2 | 28.65 | 0.57
Custo de manutenção decenal: 1,46€ nos primeiros 10 anos. | [5 empty] | Total: | 29.22