## Folha 1
NBM050 | m² |  | Isolamento sonoro a sons de condução aérea e de percussão sob pavimentos de madeira e laminados, com lâminas viscoelásticas.
Isolamento sonoro a sons de condução aérea e de percussão sob pavimentos de madeira e laminados, com lâminas viscoelásticas de alta densidade, de 5 mm de espessura e dessolidarização perimetral executada com o mesmo material isolante. Colocação em obra: face a face. Inclusive fita viscoelástica autocolante, para vedação de juntas. O preço não inclui o pavimento de madeira ou laminado.
Unitário |  | Ud |  | Descrição | Rend. | Preço unitário | Importância
mt16pts020fdb |  | m² |  | Lâmina viscoelástica de alta densidade, de 5 mm de espessura; com 34 dB de índice global de redução sonora, Rw. | 1.15 | 5.39 | 6.2
mt16pnc010a |  | m |  | Fita viscoelástica autocolante, com auto-protecção de alumínio, de 50 mm de largura e de 1,5 mm de espessura, para vedação de juntas. | 0.1 | 0.8 | 0.08
mo054 |  | h |  | Oficial de 1ª montador de isolamentos. | 0.109 | 23.31 | 2.54
mo101 |  | h |  | Ajudante de montador de isolamentos. | 0.109 | 22.13 | 2.41
|  | % |  | Custos directos complementares | 2 | 11.23 | 0.22
Custo de manutenção decenal: 1,19€ nos primeiros 10 anos. | [5 empty] | Total: | 11.45