## Folha 1
NBO040 | m² |  | Isolamento sonoro a sons de condução aérea entre placas, em revestimento interior de placas, com lâminas viscoelásticas.
Isolamento sonoro a sons de condução aérea entre placas, no revestimento interior de placas, formado por lâmina viscoelástica de alta densidade, de 2 mm de espessura, fixada à primeira placa com grampos, de aço galvanizado, de 6 mm de altura.
Unitário |  | Ud |  | Descrição | Rend. | Preço unitário | Importância
mt16ptd060oa |  | m² |  | Lâmina viscoelástica de alta densidade, de 2 mm de espessura; com 36,4 dB de índice global de redução sonora, Rw. | 1.05 | 3.7 | 3.89
mt15pdr300b |  | Ud |  | Grampo, de aço galvanizado, de 6 mm de altura; para a fixação de produtos isolantes. | 6 | 0.02 | 0.12
mo054 |  | h |  | Oficial de 1ª montador de isolamentos. | 0.109 | 23.31 | 2.54
mo101 |  | h |  | Ajudante de montador de isolamentos. | 0.109 | 22.13 | 2.41
|  | % |  | Custos directos complementares | 2 | 8.96 | 0.18
Custo de manutenção decenal: 0,18€ nos primeiros 10 anos. | [5 empty] | Total: | 9.14