## Folha 1
NBT040 | m² |  | Isolamento sonoro a sons de condução aérea sobre tecto falso, com painéis de fibra de poliéster.
Isolamento sonoro a sons de condução aérea sobre tecto falso, com painel de napa de poliéster, tipo NPP, de 1350x600 mm e 80 (40+40) mm de espessura. O preço não inclui o tecto falso.
Unitário |  | Ud |  | Descrição | Rend. | Preço unitário | Importância
mt16npg020f |  | m² |  | Painel de napa de poliéster, tipo NPP, de 1350x600 mm e 80 (40+40) mm de espessura, resistência térmica 1,02 m²°C/W, condutibilidade térmica 0,039 W/(m°C), Euroclasse B-s1, d0 de reacção ao fogo segundo NP EN 13501-1; com atenuação acústica de 50 dB. | 1.05 | 10.72 | 11.26
mo054 |  | h |  | Oficial de 1ª montador de isolamentos. | 0.076 | 23.31 | 1.77
mo101 |  | h |  | Ajudante de montador de isolamentos. | 0.076 | 22.13 | 1.68
|  | % |  | Custos directos complementares | 2 | 14.71 | 0.29
Custo de manutenção decenal: 0,30€ nos primeiros 10 anos. | [5 empty] | Total: | 15