## Folha 1
NBT050 | m² |  | Isolamento sonoro a sons de condução aérea entre placas, em tecto falso de placas, com lâminas viscoelásticas.
Isolamento sonoro a sons de condução aérea entre placas, em tecto falso de placas, com lâmina viscoelástica de alta densidade, de 2 mm de espessura, fixada à primeira placa com grampos, de aço galvanizado, de 6 mm de altura. O preço não inclui o tecto falso.
Unitário |  | Ud |  | Descrição | Rend. | Preço unitário | Importância
mt16ptd060oa |  | m² |  | Lâmina viscoelástica de alta densidade, de 2 mm de espessura; com 36,4 dB de índice global de redução sonora, Rw. | 1.05 | 3.7 | 3.89
mt15pdr300b |  | Ud |  | Grampo, de aço galvanizado, de 6 mm de altura; para a fixação de produtos isolantes. | 6 | 0.02 | 0.12
mo054 |  | h |  | Oficial de 1ª montador de isolamentos. | 0.084 | 23.31 | 1.96
mo101 |  | h |  | Ajudante de montador de isolamentos. | 0.084 | 22.13 | 1.86
|  | % |  | Custos directos complementares | 2 | 7.83 | 0.16
Custo de manutenção decenal: 0,16€ nos primeiros 10 anos. | [5 empty] | Total: | 7.99