## Folha 1
NDM100 | m² |  | Drenagem de muro de betão em contacto com o terreno, parcialmente estanque, pela sua face interior, com lâminas nodulares.
Drenagem de muro de betão em contacto com o terreno, parcialmente estanque, pela sua face interior, com lâmina drenante nodular, com nódulos de 8 mm de altura, com malha incorporada de polietileno de alta densidade (PEAD/HDPE), resistência à compressão 70 kN/m², capacidade de drenagem 5 l/(s·m) e massa nominal 0,5 kg/m². Colocação em obra: com sobreposições, com os nódulos contra o muro, com buchas de expansão de polipropileno com espiga roscada (10 ud/m²). Inclusive massa elastomérica monocomponente, para a vedação de orifícios e banda autocolante para vedar sobreposições em lâminas drenantes. O preço não inclui o revestimento nem o perfil de ventilação.
Unitário |  | Ud |  | Descrição | Rend. | Preço unitário | Importância
mt15bas340a |  | Ud |  | Bucha de expansão de polipropileno com espiga roscada. | 10 | 0.11 | 1.1
mt15bas330a |  | m² |  | Lâmina drenante nodular, com nódulos de 8 mm de altura, com malha incorporada de polietileno de alta densidade (PEAD/HDPE), resistência à compressão 70 kN/m², capacidade de drenagem 5 l/(s·m) e massa nominal 0,5 kg/m². | 1.1 | 7.34 | 8.07
mt15bas030d |  | Ud |  | Cartucho de massa elastomérica monocomponente à base de poliuretano, de cor preto, de 600 ml, tipo F-25 HM segundo EN ISO 11600, de alta aderência e de endurecimento rápido, com elevadas propriedades elásticas, resistência à intempérie, ao envelhecimento e aos raios UV, apta para estar em contacto com agua potável, dureza Shore A aproximada de 35 e alongamento em ruptura > 600%, segundo EN ISO 11600. | 0.4 | 6.38 | 2.55
mt14baa010a |  | m |  | Banda autocolante para vedar sobreposições em lâminas drenantes. | 0.09 | 1.45 | 0.13
mo032 |  | h |  | Oficial de 1ª aplicador de produtos impermeabilizantes. | 0.183 | 22.68 | 4.15
mo070 |  | h |  | Ajudante de aplicador de produtos impermeabilizantes. | 0.183 | 22.13 | 4.05
|  | % |  | Custos directos complementares | 2 | 20.05 | 0.4
Custo de manutenção decenal: 1,02€ nos primeiros 10 anos. | [5 empty] | Total: | 20.45