## Folha 1
NEI021 | Ud |  | Vedação estanque de passagem de cabos ou tubos com fita adesiva, em paramento de madeira.
Vedação estanque de passagem de cabos ou tubos, de 200 mm de diâmetro, com fita adesiva, com película de separação, de 60 mm de largura, em paramento de madeira.
Unitário |  | Ud |  | Descrição | Rend. | Preço unitário | Importância
mt15sur020a |  | m |  | Fita adesiva, com película de separação, de 60 mm de largura, com elevadas propriedades elásticas; para a vedação da passagem de instalações. | 0.638 | 1 | 0.64
mo101 |  | h |  | Ajudante de montador de isolamentos. | 0.005 | 22.13 | 0.11
|  | % |  | Custos directos complementares | 2 | 0.75 | 0.02
[6 empty] | Total: | 0.77