## Folha 1
NEI025 | Ud | Vedação estanque de passagem de cabos ou tubos com massa e geotêxtil, em paramento de madeira.
Vedação estanque de passagem de cabos ou tubos, de 200 mm de diâmetro, com geotêxtil não tecido de polipropileno, embebido entre duas camadas de massa vedante, à base de copolímeros acrílicos, cor verde, resistente à água, aplicados sobre o cabo ou o tubo e o paramento de madeira.
Unitário |  |  | Ud | Descrição | Rend. | Preço unitário | Importância
mt15sbi110a |  |  | Ud | Cartucho de massa vedante, à base de copolímeros acrílicos, impermeável. | 0.718 | 15.47 | 11.11
mt15sbi120a |  |  | m² | Geotêxtil não tecido de polipropileno. | 0.25 | 1.1 | 0.28
mo101 |  |  | h | Ajudante de montador de isolamentos. | 0.011 | 22.13 | 0.24
|  |  | % | Custos directos complementares | 2 | 11.63 | 0.23
[6 empty] | Total: | 11.86