## Folha 1
NEQ010 | m² |  | Membrana altamente transpirante, pelo exterior em fachada ventilada.
Membrana altamente transpirante, impermeável à água da chuva, de poliéster, de 0,2 mm de espessura e 270 g/m², 0,02 m de espessura de ar equivalente face à difusão de vapor de água, segundo NP EN 1931, estanquidade à água classe W1 segundo EN 1928, Euroclasse B-s1, d0 de reacção ao fogo, segundo NP EN 13501-1. Colocação em obra: com sobreposições, pelo exterior da parede de fachada, sobre o isolamento da fachada ventilada. Inclusive e fita autocolante para vedação de juntas.
Unitário |  | Ud |  | Descrição | Rend. | Preço unitário | Importância
mt15kbv050a |  | m² |  | Membrana altamente transpirante, impermeável à água da chuva, de poliéster, de 0,2 mm de espessura e 270 g/m², 0,02 m de espessura de ar equivalente face à difusão de vapor de água, segundo NP EN 1931, estanquidade à água classe W1 segundo EN 1928, Euroclasse B-s1, d0 de reacção ao fogo, segundo NP EN 13501-1, com resistência aos raios UV, intervalo de temperatura de trabalho de -30 a 80°C. | 1.7 | 6.31 | 10.73
mt15kbv070a |  | m |  | Fita autocolante, com adesivo acrílico sem dissolventes e película de separação de papel siliconado, 0,02 m de espessura de ar equivalente face à difusão de vapor de água, segundo NP EN 1931, com resistência aos raios UV, intervalo de temperatura de trabalho de 5 a 40°C. | 1.5 | 151.13 | 226.7
mo054 |  | h |  | Oficial de 1ª montador de isolamentos. | 0.046 | 23.31 | 1.07
mo101 |  | h |  | Ajudante de montador de isolamentos. | 0.023 | 22.13 | 0.51
|  | % |  | Custos directos complementares | 2 | 239.01 | 4.78
Custo de manutenção decenal: 54,24€ nos primeiros 10 anos. | [5 empty] | Total: | 243.79