## Folha 1
NIH020 | m² | Impermeabilização sob revestimento em locais húmidos, com lâminas de PVC.
Impermeabilização sob revestimento cerâmico ou de pedra, em paramentos verticais e horizontais de locais húmidos, com geotêxtil não tecido sintético, termosoldado, de polipropileno-polietileno, com uma resistência à tracção longitudinal de 16 kN/m, uma resistência à tracção transversal de 16,5 kN/m, uma abertura de cone ao ensaio de perfuração dinâmica segundo NP EN ISO 13433 inferior a 18 mm, resistência CBR ao punçoamento 2,7 kN e uma massa superficial de 200 g/m², sobre formação de pendentes, lâmina impermeabilizante de PVC de 2x1,3 m e protegida com camada separadora de geotêxtil não tecido sintético, termosoldado, de polipropileno-polietileno, com uma resistência à tracção longitudinal de 16 kN/m, uma resistência à tracção transversal de 16,5 kN/m, uma abertura de cone ao ensaio de perfuração dinâmica segundo NP EN ISO 13433 inferior a 18 mm, resistência CBR ao punçoamento 2,7 kN e uma massa superficial de 200 g/m². O preço não inclui o revestimento.
Unitário |  | Ud | Descrição | Rend. | Preço unitário | Importância
mt14gsa010dg |  | m² | Geotêxtil não tecido sintético, termosoldado, de polipropileno-polietileno, com uma resistência à tracção longitudinal de 16 kN/m, uma resistência à tracção transversal de 16,5 kN/m, uma abertura de cone ao ensaio de perfuração dinâmica segundo NP EN ISO 13433 inferior a 18 mm, resistência CBR ao punçoamento 2,7 kN e uma massa superficial de 200 g/m². | 2.1 | 2.56 | 5.38
mt15req015a |  | Ud | Lâmina impermeabilizante de PVC de 2x1,3 m. | 0.42 | 39.46 | 16.57
mo029 |  | h | Oficial de 1ª aplicador de lâminas impermeabilizantes. | 0.326 | 22.68 | 7.39
mo067 |  | h | Ajudante de aplicador de lâminas impermeabilizantes. | 0.326 | 22.13 | 7.21
|  | % | Custos directos complementares | 2 | 36.55 | 0.73
Custo de manutenção decenal: 0,75€ nos primeiros 10 anos. |  |  |  |  | Total: | 37.28