## Folha 1
NIJ050 | m |  | Vedação de junta de dilatação com banda elástica impermeável.
Vedação de junta de dilatação com banda elástica impermeável de elastómero termoplástico, de 140 mm de largura e 1,2 mm de espessura, colocada com sobreposições, fixada ao suporte através de argamassa bicomponente de altas prestações, à base de resina epóxi, (rendimento: 0,75 kg/m), aplicado em duas camadas, a primeira camada antes da colocação da banda e a segunda camada depois da colocação da banda, deixando livre a zona da banda exposta ao movimento.
Unitário |  | Ud |  | Descrição | Rend. | Preço unitário | Importância
mt09lid040d |  | kg |  | Argamassa bicomponente de altas prestações, à base de resina epóxi. | 0.75 | 16.75 | 12.56
mt09lid050q |  | m |  | Banda elástica impermeável de elastómero termoplástico, de 140 mm de largura e 1,2 mm de espessura, para vedação de juntas de movimento. | 1.1 | 7.96 | 8.76
mo032 |  | h |  | Oficial de 1ª aplicador de produtos impermeabilizantes. | 0.218 | 22.68 | 4.94
mo070 |  | h |  | Ajudante de aplicador de produtos impermeabilizantes. | 0.218 | 22.13 | 4.82
|  | % |  | Custos directos complementares | 2 | 31.08 | 0.62
Custo de manutenção decenal: 50,72€ nos primeiros 10 anos. | [5 empty] | Total: | 31.7