## Folha 1
NIM021 | m² |  | Impermeabilização de muro de alvenaria em contacto com o terreno, pela sua face interior, com argamassa hidrófuga.
Impermeabilização de muro de alvenaria de blocos de betão em contacto com o terreno, pela sua face interior, com argamassa monocomponente, cor branco, composta por cimento de alta resistência, inertes seleccionados, aditivos especiais e resinas, aplicado em camadas sucessivas, de 5 mm de espessura total.
Unitário |  | Ud |  | Descrição |  | Rend. |  | Preço unitário | Importância
mt15igp010e |  | kg |  | Argamassa monocomponente, cor branco, composta por cimento de alta resistência, inertes seleccionados, aditivos especiais e resinas, tipo CR CSIV, W2, segundo EN 998-1. |  | 8 |  | 1 | 8
mo032 |  | h |  | Oficial de 1ª aplicador de produtos impermeabilizantes. |  | 0.111 |  | 22.68 | 2.52
mo070 |  | h |  | Ajudante de aplicador de produtos impermeabilizantes. |  | 0.055 |  | 22.13 | 1.22
|  | % |  | Custos directos complementares |  | 2 |  | 11.74 | 0.23
Custo de manutenção decenal: 0,60€ nos primeiros 10 anos. | [7 empty] | Total: | 11.97
Referência e título da norma |  |  |  |  | Aplicabilidade(a) |  | Obrigatoriedade(b) |  |  | Sistema(c)
EN 998-1:2016 |  |  |  |  | 1182020 |  | 1182020 |  |  | 4
Especificação de argamassas para alvenaria — Parte 1: Argamassas para rebocos interiores e exteriores
(a) Data de entrada em aplicação da norma harmonizada
(b) Data final do período de coexistência
(c) Sistema de avaliação e verificação da regularidade do desempenho