## Folha 1
NIM010 | m² | Impermeabilização de muro de alvenaria em contacto com o terreno, pela sua face exterior, com emulsões asfálticas.
Impermeabilização de muro de alvenaria de blocos de betão em contacto com o terreno, pela sua face exterior, com emulsão betuminosa aniónica monocomponente, à base de betumes e resinas, aplicada em duas demãos, (rendimento: 1,2 kg/m² cada demão); sobre uma camada de regularização de argamassa de cimento, confeccionada em obra, com aditivo hidrófugo, dosificação 1:5, de 2 cm de espessura, acabamento afagado.
Unitário |  |  | Ud | Descrição |  | Rend. | Preço unitário |  | Importância
mt08aaa010a |  |  | m³ | Água. |  | 0.006 | 1.5 |  | 0.01
mt01arg005a |  |  | t | Areia de pedreira, para argamassa preparada em obra. |  | 0.032 | 18 |  | 0.58
mt08cem011a |  |  | kg | Cimento Portland CEM II/B-L 32,5 R, cor cinzento, em sacos, segundo NP EN 197-1. |  | 6 | 0.1 |  | 0.6
mt08adt010 |  |  | kg | Aditivo hidrófugo para impermeabilização de argamassas ou betões. |  | 0.12 | 1.2 |  | 0.14
mt14ieb010a |  |  | kg | Emulsão betuminosa aniónica monocomponente, à base de betumes e resinas. |  | 2.4 | 2.14 |  | 5.14
mo032 |  |  | h | Oficial de 1ª aplicador de produtos impermeabilizantes. |  | 0.122 | 22.68 |  | 2.77
mo070 |  |  | h | Ajudante de aplicador de produtos impermeabilizantes. |  | 0.122 | 22.13 |  | 2.7
mo020 |  |  | h | Oficial de 1ª construção. |  | 0.489 | 22.68 |  | 11.09
mo113 |  |  | h | Operário não qualificado construção. |  | 0.245 | 21.45 |  | 5.26
|  |  | % | Custos directos complementares |  | 2 | 28.29 |  | 0.57
Custo de manutenção decenal: 1,44€ nos primeiros 10 anos. | [6 empty] | Total: |  | 28.86
Referência e título da norma |  |  |  |  | Aplicabilidade(a) |  |  | Obrigatoriedade(b) |  | Sistema(c)
EN 197-1:2011 |  |  |  |  | 172012 |  |  | 172013 |  | 1+
Cimento — Parte 1: Composição, especificações e critérios de conformidade para cimentos correntes
(a) Data de entrada em aplicação da norma harmonizada
(b) Data final do período de coexistência
(c) Sistema de avaliação e verificação da regularidade do desempenho