## Folha 1
NLF010 | m² |  | Impermeabilização líquida de remate superior de parapeito e fachada.
Impermeabilização líquida de remate superior de parapeito e fachada, com três demãos de revestimento elástico impermeabilizante, cor vermelho, composto de polímeros sintéticos em dispersão, cargas e pigmentos minerais e fibras, 2,25 kg/m². O preço não inclui o elemento de protecção.
Unitário |  | Ud |  | Descrição | Rend. | Preço unitário | Importância
mt28mic030a |  | kg |  | Revestimento elástico impermeabilizante, cor vermelho, composto de polímeros sintéticos em dispersão, cargas e pigmentos minerais e fibras. | 2.25 | 7.2 | 16.2
mo032 |  | h |  | Oficial de 1ª aplicador de produtos impermeabilizantes. | 0.112 | 24.63 | 2.76
mo070 |  | h |  | Ajudante de aplicador de produtos impermeabilizantes. | 0.112 | 24.04 | 2.69
|  | % |  | Custos directos complementares | 2 | 21.65 | 0.43
Custo de manutenção decenal: 3,09€ nos primeiros 10 anos. | [5 empty] | Total: | 22.08